## Model_input_mod2
|  |  |  | Q | u_ref | h | Stability | Plume rise model | Reflection | Deposition | Terrain | p | Ta | Ts | ds | Cp | Pa | Ps | x_grid | y_grid | z_grid | velocity | eta | mw | Wind direction | Time | Delta T
Date | Julian date | Chemical | Time (local) | Release rate (g/sec) | Wind speed (m/sec) | Stack height (m) | A-F | type* | True/false | True/False | rural/urban | 0.07-6 | C° | C° | m | J/g degrees Kelvin | millibar | millibar | m | m | m | m/s | C°/m | gr/mol | Degree | (GMT) | (Sec)
2018-08-11 | 4223 | Difluoroethane (R152 A) | 12:48 | 85 | 2.73 | 7.32 | B |  |  |  | rural | 0.07 | 28.3 | 27.3 | 0.19 | 1.14 | 1010 | 5377.9128 |  |  |  | 0.0029979 |  | 66.05 | 316 | 6:48 | 1 | 6:00
2018-08-11 | 4223 | Difluoroethane (R152 A) | 12:50 | 119 | 2.97 | 7.32 | B |  |  |  | rural | 0.07 | 28.3 | 27.3 | 0.19 | 1.14 | 1010 | 5377.9128 |  |  |  | 0.0041971 |  | 66.05 | 312 | 6:50 | 1
2018-08-11 | 4223 | Difluoroethane (R152 A) | 12:57 | 442 | 1.41 | 7.32 | A |  |  |  | rural | 0.07 | 28.8 | 27.8 | 0.19 | 1.14 | 1010 | 5377.9128 |  |  |  | 0.015589 |  | 66.05 | 134 | 6:57 | 1
2018-08-11 | 4223 | Difluoroethane (R152 A) | 13:30 | 119 | 3.43 | 7.32 | B |  |  |  | rural | 0.07 | 29.8 | 28.8 | 0.19 | 1.14 | 1010 | 5653.7032 |  |  |  | 0.0041971 |  | 66.05 | 44 | 7:30 | 1
2018-08-11 | 4223 | Difluoroethane (R152 A) | 13:35 | 85 | 2.4 | 7.32 | B |  |  |  | rural | 0.07 | 29.7 | 28.7 | 0.19 | 1.14 | 1010 | 5653.7032 |  |  |  | 0.0029979 |  | 66.05 | 75 | 7:35 | 1
2018-08-11 | 4223 | Difluoroethane (R152 A) | 13:36 | 408 | 1.31 | 7.32 | A |  |  |  | rural | 0.07 | 29.7 | 28.7 | 0.19 | 1.14 | 1010 | 5791.5984 |  |  |  | 0.01439 |  | 66.05 | 71 | 7:36 | 1
2018-08-11 | 4223 | Difluoroethane (R152 A) | 13:40 | 425 | 2.46 | 7.32 | B |  |  |  | rural | 0.07 | 30.1 | 29.1 | 0.19 | 1.14 | 1010 | 5791.5984 |  |  |  | 0.01499 |  | 66.05 | 265 | 7:40 | 1
2018-08-11 | 4223 | Difluoroethane (R152 A) | 14:07 | 85 | 2.55 | 7.32 | B |  |  |  | rural | 0.07 | 30 | 29 | 0.19 | 1.14 | 1010 | 6205.284 |  |  |  | 0.0029979 |  | 66.05 | 0 | 8:07 | 1
2018-08-11 | 4223 | Difluoroethane (R152 A) | 14:12 | 391 | 2.86 | 7.32 | B |  |  |  | rural | 0.07 | 30.1 | 29.1 | 0.19 | 1.14 | 1010 | 6067.3888 |  |  |  | 0.01379 |  | 66.05 | 134 | 8:12 | 1
2018-08-11 | 4223 | Methane | 16:13 | 1751 | 2.81 | 7.32 | B |  |  |  | rural | 0.07 | 31.4 | 30.4 | 0.19 | 2.22 | 1010 | 7997.9216 |  |  |  | 0.061757 |  | 16.04 | 0 | 10:13 | 1
2018-08-11 | 4223 | Methane | 16:37 | 969 | 3.24 | 7.32 | B |  |  |  | rural | 0.07 | 31.6 | 30.6 | 0.19 | 2.22 | 1010 | 7997.9216 |  |  |  | 0.034176 |  | 16.04 | 0 | 10:37 | 1
2018-08-11 | 4223 | Methane | 16:45 | 1785 | 2.24 | 7.32 | B |  |  |  | rural | 0.07 | 31.2 | 30.2 | 0.19 | 2.22 | 1010 | 7997.9216 |  |  |  | 0.062956 |  | 16.04 | 0 | 10:45 | 1
2018-08-12 | 4224 | Propane | 15:53 | 2.8369 | 6.94 | 0.38 | C |  |  |  | rural | 0.07 | 32.6 | 31.6 | 0.019 | 1.67 | 1010 |  |  |  |  | 0.010006 |  | 44.1 | 102 | 9:53 | 141
2018-08-12 | 4224 | Methane | 16:04 | 44.4444 | 5.44 | 1.32 | C |  |  |  | rural | 0.07 | 32.5 | 31.5 | 0.013 | 2.22 | 1010 |  |  |  |  | 0.33484 |  | 16.04 | 79 | 10:04 | 36
2018-08-12 | 4224 | Methane | 16:09 | 52.1739 | 5.3 | 1.32 | C |  |  |  | rural | 0.07 | 32.5 | 31.5 | 0.013 | 2.22 | 1010 |  |  |  |  | 0.39308 |  | 16.04 | 82 | 10:09 | 23
2018-08-13 | 4225 | Ammoniac | 15:14 | 5.2632 | 5.5 | 1.32 | C |  |  |  | rural | 0.07 | 33.4 | 32.4 | 0.013 | 2.19 | 1010 | 1378.952 |  |  |  | 0.039652 |  | 17.03 | 87 | 9:14 | 19
2018-08-13 | 4225 | Ammoniac | 15:17 | 0 | 4.9 | 1.32 | B |  |  |  | rural | 0.07 | 33.5 | 32.5 | 0.013 | 2.19 | 1010 | 1378.952 |  |  |  | 0 |  | 17.03 | 91 | 9:17 | 23
2018-08-13 | 4225 | Ammoniac | 15:32 | 8.6207 | 4.2 | 1.32 | B |  |  |  | rural | 0.07 | 33.3 | 32.3 | 0.013 | 2.19 | 1010 | 12065.83 |  |  |  | 0.064948 |  | 17.03 | 97 | 9:32 | 58
2018-08-13 | 4225 | Ammoniac | 15:37 | 8.6207 | 2.26 | 1.32 | B |  |  |  | rural | 0.07 | 33.3 | 32.3 | 0.013 | 2.19 | 1010 | 12065.83 |  |  |  | 0.064948 |  | 17.03 | 260 | 9:37 | 58
2018-08-13 | 4225 | Ammoniac | 15:40 | 4.7619 | 4.82 | 1.32 | B |  |  |  | rural | 0.07 | 33.5 | 32.5 | 0.013 | 2.19 | 1010 | 11376.354 |  |  |  | 0.035876 |  | 17.03 | 227 | 9:40 | 21
2018-08-13 | 4225 | Ammoniac | 15:50 | 8.6957 | 6.02 | 1.32 | C |  |  |  | rural | 0.07 | 33.7 | 32.7 | 0.013 | 2.19 | 1010 | 10548.9828 |  |  |  | 0.065513 |  | 17.03 | 301 | 9:50 | 23
2018-08-13 | 4225 | Ammoniac | 15:54 | 7.8947 | 2.99 | 1.32 | B |  |  |  | rural | 0.07 | 33.7 | 32.7 | 0.013 | 2.19 | 1010 | 9859.5068 |  |  |  | 0.059479 |  | 17.03 | 5 | 9:54 | 38
2018-08-13 | 4225 | Methane | 16:24 | 170 | 4.45 | 1.32 | B |  |  |  | rural | 0.07 | 33.4 | 32.4 | 0.013 | 2.22 | 1010 | 1585.7948 |  |  |  | 0.012808 |  | 16.04 | 359 | 10:24 | 28
2018-08-13 | 4225 | Methane | 16:31 | 595 | 4.49 | 1.32 | B |  |  |  | rural | 0.07 | 33.3 | 32.3 | 0.013 | 2.22 | 1010 | 1516.8472 |  |  |  | 0.044827 |  | 16.04 | 105 | 10:31 | 49
2018-08-13 | 4225 | Methane | 16:35 | 102 | 3.15 | 1.32 | B |  |  |  | rural | 0.07 | 33.3 | 32.3 | 0.013 | 2.22 | 1010 | 1585.7948 |  |  |  | 0.0076846 |  | 16.04 | 30 | 10:35 | 97
2018-08-14 | 4226 | SF6 | 15:05 | 85 | 3.25 | 7.32 | B |  |  |  | rural | 0.07 | 32.4 | 31.4 | 0.19 | 0.59 | 1010 | 1378.952 |  |  |  | 0.0029979 |  | 146.06 | 0 | 9:05 | 44
2018-08-14 | 4226 | SF6 | 15:16 | 85 | 3.74 | 7.32 | B |  |  |  | rural | 0.07 | 32.4 | 31.4 | 0.19 | 0.59 | 1010 | 1378.952 |  |  |  | 0.0029979 |  | 146.06 | 325 | 9:16 | 28
2018-08-14 | 4226 | SF6 | 15:26 | 425 | 3.48 | 7.32 | B |  |  |  | rural | 0.07 | 32.7 | 31.7 | 0.19 | 0.59 | 1010 | 1378.952 |  |  |  | 0.01499 |  | 146.06 | 302 | 9:26 | 67
2018-08-14 | 4226 | SF6 | 15:37 | 425 | 3.63 | 7.32 | B |  |  |  | rural | 0.07 | 32.06 | 31.06 | 0.19 | 0.59 | 1010 | 1378.952 |  |  |  | 0.01499 |  | 146.06 | 318 | 9:37 | 1
2018-08-14 | 4226 | Ethylene | 15:05 | 119 | 3.25 | 7.32 | B |  |  |  | rural | 0.07 | 32.4 | 31.4 | 0.19 | 1.53 | 1010 | 8273.712 |  |  |  | 0.0041971 |  | 28.05 | 0 | 9:05 | 44
2018-08-14 | 4226 | Ethylene | 15:16 | 425 | 3.74 | 7.32 | B |  |  |  | rural | 0.07 | 32.4 | 31.4 | 0.19 | 1.53 | 1010 | 8273.712 |  |  |  | 0.01499 |  | 28.05 | 325 | 9:16 | 28
2018-08-14 | 4226 | Ethylene | 15:26 | 425 | 3.48 | 7.32 | B |  |  |  | rural | 0.07 | 32.7 | 31.7 | 0.19 | 1.53 | 1010 | 8273.712 |  |  |  | 0.01499 |  | 28.05 | 302 | 9:26 | 67
2018-08-14 | 4226 | Ethylene | 15:37 | 85 | 3.63 | 7.32 | B |  |  |  | rural | 0.07 | 32.06 | 31.06 | 0.19 | 1.53 | 1010 | 8273.712 |  |  |  | 0.0029979 |  | 28.05 | 318 | 9:37 | 1
2018-08-16 | 4228 | Ethylene | 10:45 | 85 | 1.25 | 7.32 | A |  |  |  | rural | 0.07 | 21.1 | 20.1 | 0.19 | 1.53 | 1010 | 1241.0568 |  |  |  | 0.0029979 |  | 28.05 | 101 | 4:45 | 190
2018-08-16 | 4228 | Ethylene | 10:57 | 425 | 1.98 | 7.32 | A |  |  |  | rural | 0.07 | 21.9 | 20.9 | 0.19 | 1.53 | 1010 | 1241.0568 |  |  |  | 0.01499 |  | 28.05 | 81 | 4:57 | 190
2018-08-16 | 4228 | Ethylene | 10:57 | 425 | 1.98 | 7.32 | A |  |  |  | rural | 0.07 | 21.9 | 20.9 | 0.19 | 1.53 | 1010 | 1241.0568 |  |  |  | 0.01499 |  | 28.05 | 81 | 4:57 | 190
2018-08-16 | 4228 | Ethylene | 11:01 | 510 | 0.93 | 7.32 | A |  |  |  | rural | 0.07 | 22.2 | 21.2 | 0.19 | 1.53 | 1010 | 1241.0568 |  |  |  | 0.017988 |  | 28.05 | 95 | 5:01 | 92
2018-08-16 | 4228 | Ethylene | 11:01 | 510 | 0.93 | 7.32 | A |  |  |  | rural | 0.07 | 22.2 | 21.2 | 0.19 | 1.53 | 1010 | 1241.0568 |  |  |  | 0.017988 |  | 28.05 | 95 | 5:01 | 92
2018-08-16 | 4228 | Ethylene | 11:08 | 425 | 1.3 | 7.32 | A |  |  |  | rural | 0.07 | 22.6 | 21.6 | 0.19 | 1.53 | 1010 | 1241.0568 |  |  |  | 0.01499 |  | 28.05 | 59 | 5:08 | 346
2018-08-16 | 4228 | Ethylene | 11:08 | 425 | 1.3 | 7.32 | A |  |  |  | rural | 0.07 | 22.6 | 21.6 | 0.19 | 1.53 | 1010 | 1241.0568 |  |  |  | 0.01499 |  | 28.05 | 59 | 5:08 | 346
2018-08-16 | 4228 | Ethylene | 11:21 | 85 | 1.52 | 7.32 | A |  |  |  | rural | 0.07 | 23.2 | 22.2 | 0.19 | 1.53 | 1010 | 1241.0568 |  |  |  | 0.0029979 |  | 28.05 | 217 | 5:21 | 293
2018-08-16 | 4228 | Ethylene | 11:29 | 0 | 0.85 | 7.32 | A |  |  |  | rural | 0.07 | 23.58 | 22.58 | 0.19 | 1.53 | 1010 | 1241.0568 |  |  |  | 0 |  | 28.05 | 239 | 5:29 | 310
2018-08-16 | 4228 | Ethylene | 11:29 | 0 | 0.85 | 7.32 | A |  |  |  | rural | 0.07 | 23.58 | 22.58 | 0.19 | 1.53 | 1010 | 1241.0568 |  |  |  | 0 |  | 28.05 | 239 | 5:29 | 310
2018-08-16 | 4228 | Ethylene | 11:29 | 0 | 0.85 | 7.32 | A |  |  |  | rural | 0.07 | 23.58 | 22.58 | 0.19 | 1.53 | 1010 | 1241.0568 |  |  |  | 0 |  | 28.05 | 239 | 5:29 | 310
2018-08-16 | 4228 | Ethylene | 11:37 | 85 | 1.63 | 7.32 | A |  |  |  | rural | 0.07 | 23.7 | 22.7 | 0.19 | 1.53 | 1010 | 1241.0568 |  |  |  | 0.0029979 |  | 28.05 | 337 | 5:37 | 906
2018-08-16 | 4228 | Ethylene | 11:37 | 85 | 1.63 | 7.32 | A |  |  |  | rural | 0.07 | 23.7 | 22.7 | 0.19 | 1.53 | 1010 | 1241.0568 |  |  |  | 0.0029979 |  | 28.05 | 337 | 5:37 | 906
2018-08-16 | 4228 | Ethylene | 11:47 | 17 | 1.59 | 7.32 | A |  |  |  | rural | 0.07 | 24.1 | 23.1 | 0.19 | 1.53 | 1010 | 1241.0568 |  |  |  | 0.00059959 |  | 28.05 | 208 | 5:47 | 101
2018-08-16 | 4228 | Ethylene | 11:47 | 17 | 1.59 | 7.32 | A |  |  |  | rural | 0.07 | 24.1 | 23.1 | 0.19 | 1.53 | 1010 | 1241.0568 |  |  |  | 0.00059959 |  | 28.05 | 208 | 5:47 | 101
2018-08-16 | 4228 | Ethylene | 11:51 | 425 | 1.97 | 7.32 | A |  |  |  | rural | 0.07 | 24.1 | 23.1 | 0.19 | 1.53 | 1010 | 1241.0568 |  |  |  | 0.01499 |  | 28.05 | 183 | 5:51 | 170
2018-08-16 | 4228 | Ethylene | 12:02 | 425 | 1.03 | 7.32 | A |  |  |  | rural | 0.07 | 24.2 | 23.2 | 0.19 | 1.53 | 1010 | 1241.0568 |  |  |  | 0.01499 |  | 28.05 | 27 | 6:02 | 285
2018-08-16 | 4228 | Ethylene | 12:02 | 425 | 1.03 | 7.32 | A |  |  |  | rural | 0.07 | 24.2 | 23.2 | 0.19 | 1.53 | 1010 | 1241.0568 |  |  |  | 0.01499 |  | 28.05 | 27 | 6:02 | 285
2018-08-16 | 4228 | Ethylene | 12:19 | 170 | 1.77 | 7.32 | A |  |  |  | rural | 0.07 | 23.8 | 22.8 | 0.19 | 1.53 | 1010 | 1241.0568 |  |  |  | 0.0059959 |  | 28.05 | 0 | 6:19 | 92
2018-08-16 | 4228 | Ethylene | 12:22 | 850 | 1.77 | 7.32 | A |  |  |  | rural | 0.07 | 23.8 | 22.8 | 0.19 | 1.53 | 1010 | 1241.0568 |  |  |  | 0.029979 |  | 28.05 | 0 | 6:22 | 56
2018-08-16 | 4228 | SF6 | 10:45 | 85 | 1.25 | 7.32 | A |  |  |  | rural | 0.07 | 21.1 | 20.1 | 0.19 | 0.59 | 1010 | 8273.712 |  |  |  | 0.0029979 |  | 146.06 | 101 | 4:45 | 190
2018-08-16 | 4228 | SF6 | 10:57 | 425 | 1.98 | 7.32 | A |  |  |  | rural | 0.07 | 21.9 | 20.9 | 0.19 | 0.59 | 1010 | 8273.712 |  |  |  | 0.01499 |  | 146.06 | 81 | 4:57 | 190
2018-08-16 | 4228 | SF6 | 10:57 | 425 | 1.98 | 7.32 | A |  |  |  | rural | 0.07 | 21.9 | 20.9 | 0.19 | 0.59 | 1010 | 8273.712 |  |  |  | 0.01499 |  | 146.06 | 81 | 4:57 | 190
2018-08-16 | 4228 | SF6 | 11:01 | 850 | 0.93 | 7.32 | A |  |  |  | rural | 0.07 | 22.2 | 21.2 | 0.19 | 0.59 | 1010 | 8273.712 |  |  |  | 0.029979 |  | 146.06 | 95 | 5:01 | 92
2018-08-16 | 4228 | SF6 | 11:01 | 850 | 0.93 | 7.32 | A |  |  |  | rural | 0.07 | 22.2 | 21.2 | 0.19 | 0.59 | 1010 | 8273.712 |  |  |  | 0.029979 |  | 146.06 | 95 | 5:01 | 92
2018-08-16 | 4228 | SF6 | 11:08 | 85 | 1.3 | 7.32 | A |  |  |  | rural | 0.07 | 22.6 | 21.6 | 0.19 | 0.59 | 1010 | 8273.712 |  |  |  | 0.0029979 |  | 146.06 | 59 | 5:08 | 346
2018-08-16 | 4228 | SF6 | 11:08 | 85 | 1.3 | 7.32 | A |  |  |  | rural | 0.07 | 22.6 | 21.6 | 0.19 | 0.59 | 1010 | 8273.712 |  |  |  | 0.0029979 |  | 146.06 | 59 | 5:08 | 346
2018-08-16 | 4228 | SF6 | 11:21 | 425 | 1.52 | 7.32 | A |  |  |  | rural | 0.07 | 23.2 | 22.2 | 0.19 | 0.59 | 1010 | 8273.712 |  |  |  | 0.01499 |  | 146.06 | 217 | 5:21 | 293
2018-08-16 | 4228 | SF6 | 11:29 | 85 | 0.85 | 7.32 | A |  |  |  | rural | 0.07 | 23.6 | 22.6 | 0.19 | 0.59 | 1010 | 8273.712 |  |  |  | 0.0029979 |  | 146.06 | 239 | 5:29 | 310
2018-08-16 | 4228 | SF6 | 11:29 | 85 | 0.85 | 7.32 | A |  |  |  | rural | 0.07 | 23.6 | 22.6 | 0.19 | 0.59 | 1010 | 8273.712 |  |  |  | 0.0029979 |  | 146.06 | 239 | 5:29 | 310
2018-08-16 | 4228 | SF6 | 11:29 | 85 | 0.85 | 7.32 | A |  |  |  | rural | 0.07 | 23.6 | 22.6 | 0.19 | 0.59 | 1010 | 8273.712 |  |  |  | 0.0029979 |  | 146.06 | 239 | 5:29 | 310
2018-08-16 | 4228 | SF6 | 11:37 | 0 | 1.63 | 7.32 | A |  |  |  | rural | 0.07 | 23.7 | 22.7 | 0.19 | 0.59 | 1010 | 8273.712 |  |  |  | 0 |  | 146.06 | 337 | 5:37 | 906
2018-08-16 | 4228 | SF6 | 11:37 | 0 | 1.63 | 7.32 | A |  |  |  | rural | 0.07 | 23.7 | 22.7 | 0.19 | 0.59 | 1010 | 8273.712 |  |  |  | 0 |  | 146.06 | 337 | 5:37 | 906
2018-08-16 | 4228 | SF6 | 11:47 | 17 | 1.59 | 7.32 | A |  |  |  | rural | 0.07 | 24.1 | 23.1 | 0.19 | 0.59 | 1010 | 8273.712 |  |  |  | 0.00059959 |  | 146.06 | 208 | 5:47 | 101
2018-08-16 | 4228 | SF6 | 11:47 | 17 | 1.59 | 7.32 | A |  |  |  | rural | 0.07 | 24.1 | 23.1 | 0.19 | 0.59 | 1010 | 8273.712 |  |  |  | 0.00059959 |  | 146.06 | 208 | 5:47 | 101
2018-08-16 | 4228 | SF6 | 11:51 | 17 | 1.97 | 7.32 | A |  |  |  | rural | 0.07 | 24.1 | 23.1 | 0.19 | 0.59 | 1010 | 8273.712 |  |  |  | 0.00059959 |  | 146.06 | 183 | 5:51 | 170
2018-08-16 | 4228 | SF6 | 12:02 | 17 | 1.03 | 7.32 | A |  |  |  | rural | 0.07 | 24.2 | 23.2 | 0.19 | 0.59 | 1010 | 8273.712 |  |  |  | 0.00059959 |  | 146.06 | 27 | 6:02 | 285
2018-08-16 | 4228 | SF6 | 12:02 | 17 | 1.03 | 7.32 | A |  |  |  | rural | 0.07 | 24.2 | 23.2 | 0.19 | 0.59 | 1010 | 8273.712 |  |  |  | 0.00059959 |  | 146.06 | 27 | 6:02 | 285
2018-08-16 | 4228 | SF6 | 12:19 | 17 | 1.77 | 7.32 | A |  |  |  | rural | 0.07 | 23.8 | 22.8 | 0.19 | 0.59 | 1010 | 8273.712 |  |  |  | 0.00059959 |  | 146.06 | 0 | 6:19 | 92
2018-08-16 | 4228 | SF6 | 12:22 | 17 | 1.77 | 7.32 | A |  |  |  | rural | 0.07 | 23.8 | 22.8 | 0.19 | 0.59 | 1010 | 8273.712 |  |  |  | 0.00059959 |  | 146.06 | 0 | 6:22 | 56
2018-08-18 | 4230 | SF6 | 12:34 | 17 | 0.89 | 7.32 | A |  |  |  | rural | 0.07 | 26.1 | 25.1 | 0.19 | 0.59 | 1010 | 5308.9652 |  |  |  | 0.00059959 |  | 146.06 | 292 | 6:34 | 94
2018-08-18 | 4230 | SF6 | 12:38 | 85 | 1.79 | 7.32 | A |  |  |  | rural | 0.07 | 26.1 | 25.1 | 0.19 | 0.59 | 1010 | 5308.9652 |  |  |  | 0.0029979 |  | 146.06 | 281 | 6:38 | 75
2018-08-18 | 4230 | SF6 | 12:41 | 425 | 3.34 | 7.32 | A |  |  |  | rural | 0.07 | 26.3 | 25.3 | 0.19 | 0.59 | 1010 | 5308.9652 |  |  |  | 0.01499 |  | 146.06 | 277 | 6:41 | 83
2018-08-18 | 4230 | Ethylene | 12:34 | 17 | 0.89 | 7.32 | A |  |  |  | rural | 0.07 | 26.1 | 25.1 | 0.19 | 1.53 | 1010 | 3171.5896 |  |  |  | 0.00059959 |  | 28.05 | 292 | 6:34 | 94
2018-08-18 | 4230 | Ethylene | 12:38 | 85 | 1.79 | 7.32 | A |  |  |  | rural | 0.07 | 26.1 | 25.1 | 0.19 | 1.53 | 1010 | 3171.5896 |  |  |  | 0.0029979 |  | 28.05 | 281 | 6:38 | 75
2018-08-18 | 4230 | Ethylene | 12:41 | 425 | 3.34 | 7.32 | B |  |  |  | rural | 0.07 | 26.3 | 25.3 | 0.19 | 1.53 | 1010 | 3171.5896 |  |  |  | 0.01499 |  | 28.05 | 277 | 6:41 | 83
2018-08-18 | 4230 | CF-4 | 12:51 | 17 | 1.84 | 7.32 | A |  |  |  | rural | 0.07 | 26.3 | 25.3 | 0.19 | 0.87 | 1010 | 5515.808 |  |  |  | 0.00059959 |  | 88.004 | 282 | 6:51 | 86
2018-08-18 | 4230 | CF-4 | 12:53 | 85 | 2.47 | 7.32 | B |  |  |  | rural | 0.07 | 26.6 | 25.6 | 0.19 | 0.87 | 1010 | 5515.808 |  |  |  | 0.0029979 |  | 88.004 | 277 | 6:53 | 61
2018-08-18 | 4230 | CF-4 | 13:02 | 85 | 3.39 | 7.32 | B |  |  |  | rural | 0.07 | 26.7 | 25.7 | 0.19 | 0.87 | 1010 | 5515.808 |  |  |  | 0.0029979 |  | 88.004 | 291 | 7:02 | 39
2018-08-18 | 4230 | CF-4 | 13:07 | 17 | 2.08 | 7.32 | B |  |  |  | rural | 0.07 | 26.6 | 25.6 | 0.19 | 0.87 | 1010 | 5515.808 |  |  |  | 0.00059959 |  | 88.004 | 262 | 7:07 | 74
2018-08-18 | 4230 | CF-4 | 13:13 | 17 | 3.48 | 7.32 | B |  |  |  | rural | 0.07 | 27.1 | 26.1 | 0.19 | 0.87 | 1010 | 5515.808 |  |  |  | 0.00059959 |  | 88.004 | 277 | 7:13 | 38
2018-08-18 | 4230 | CF-4 | 13:15 | 85 | 0.97 | 7.32 | A |  |  |  | rural | 0.07 | 26.8 | 25.8 | 0.19 | 0.87 | 1010 | 5515.808 |  |  |  | 0.0029979 |  | 88.004 | 290 | 7:15 | 39
2018-08-18 | 4230 | CF-4 | 13:17 | 85 | 2.34 | 7.32 | B |  |  |  | rural | 0.07 | 27 | 26 |  | 0.87 | 1010 | 5515.808 |  |  |  | 0.0029979 |  | 88.004 | 296 | 7:17 | 82
2018-08-18 | 4230 | CF-4 | 13:20 | 17 | 3.45 | 7.32 | B |  |  |  | rural | 0.07 | 27.2 | 26.2 | 0.19 | 0.87 | 1010 | 5515.808 |  |  |  | 0.00059959 |  | 88.004 | 295 | 7:20 | 75
2018-08-18 | 4230 | CF-4 | 13:24 | 85 | 2.35 | 7.32 | B |  |  |  | rural | 0.07 | 27.1 | 26.1 | 0.19 | 0.87 | 1010 | 5515.808 |  |  |  | 0.0029979 |  | 88.004 | 296 | 7:24 | 72
2018-08-18 | 4230 | CF-4 | 13:29 | 425 | 3.29 | 7.32 | B |  |  |  | rural | 0.07 | 27.3 | 26.3 | 0.19 | 0.87 | 1010 | 5515.808 |  |  |  | 0.01499 |  | 88.004 | 271 | 7:29 | 84
2018-08-18 | 4230 | CF-4 | 13:45 | 17 | 2.65 | 7.32 | B |  |  |  | rural | 0.07 | 27.4 | 26.4 | 0.19 | 0.87 | 1010 | 5515.808 |  |  |  | 0.00059959 |  | 88.004 | 300 | 7:45 | 84
2018-08-18 | 4230 | R218 | 12:51 | 17 | 1.84 | 7.32 | A |  |  |  | rural | 0.07 | 26.3 | 25.3 | 0.19 | 1.02 | 1010 | 0 |  |  |  | 0.00059959 |  | 188.02 | 282 | 6:51 | 86
2018-08-18 | 4230 | R218 | 12:53 | 85 | 2.47 | 7.32 | B |  |  |  | rural | 0.07 | 26.6 | 25.6 | 0.19 | 1.02 | 1010 | 6894.76 |  |  |  | 0.0029979 |  | 188.02 | 277 | 6:53 | 61
2018-08-18 | 4230 | R218 | 13:02 | 85 | 3.39 | 7.32 | B |  |  |  | rural | 0.07 | 26.7 | 25.7 | 0.19 | 1.02 | 1010 | 6894.76 |  |  |  | 0.0029979 |  | 188.02 | 291 | 7:02 | 39
2018-08-18 | 4230 | R218 | 13:07 | 17 | 2.08 | 7.32 | B |  |  |  | rural | 0.07 | 26.6 | 25.6 | 0.19 | 1.02 | 1010 | 6894.76 |  |  |  | 0.00059959 |  | 188.02 | 262 | 7:07 | 74
2018-08-18 | 4230 | R218 | 13:13 | 85 | 3.48 | 7.32 | B |  |  |  | rural | 0.07 | 27.14 | 26.14 | 0.19 | 1.02 | 1010 | 6894.76 |  |  |  | 0.0029979 |  | 188.02 | 277 | 7:13 | 38
2018-08-18 | 4230 | R218 | 13:15 | 85 | 0.97 | 7.32 | A |  |  |  | rural | 0.07 | 26.8 | 25.8 | 0.19 | 1.02 | 1010 | 6894.76 |  |  |  | 0.0029979 |  | 188.02 | 290 | 7:15 | 39
2018-08-18 | 4230 | R218 | 13:17 | 85 | 2.34 | 7.32 | B |  |  |  | rural | 0.07 | 27 | 26 |  | 1.02 | 1010 | 6894.76 |  |  |  | 0.0029979 |  | 188.02 | 296 | 7:17 | 82
2018-08-18 | 4230 | R218 | 13:20 | 340 | 3.45 | 7.32 | B |  |  |  | rural | 0.07 | 27.2 | 26.2 | 0.19 | 1.02 | 1010 | 6894.76 |  |  |  | 0.011992 |  | 188.02 | 295 | 7:20 | 75
2018-08-18 | 4230 | R218 | 13:24 | 17 | 2.35 | 7.32 | B |  |  |  | rural | 0.07 | 27.1 | 26.1 | 0.19 | 1.02 | 1010 | 6894.76 |  |  |  | 0.00059959 |  | 188.02 | 296 | 7:24 | 72
2018-08-18 | 4230 | R218 | 13:29 | 17 | 3.29 | 7.32 | B |  |  |  | rural | 0.07 | 27.3 | 26.3 | 0.19 | 1.02 | 1010 | 6894.76 |  |  |  | 0.00059959 |  | 188.02 | 271 | 7:29 | 84
2018-08-18 | 4230 | R218 | 13:45 | 17 | 2.65 | 7.32 | B |  |  |  | rural | 0.07 | 27.4 | 26.4 | 0.19 | 1.02 | 1010 | 6894.76 |  |  |  | 0.00059959 |  | 188.02 | 300 | 7:45 | 84
2018-08-18 | 4230 | Ammoniac | 13:49 | 17 | 3.75 | 7.32 | B |  |  |  | rural | 0.07 | 27.4 | 26.4 | 0.19 | 1.02 | 1010 | 3447.38 |  |  |  | 0.00059959 |  | 17.03 | 300 | 7:49 | 80
2018-08-18 | 4230 | Ammoniac | 13:54 | 85 | 1.4 | 7.32 | A |  |  |  | rural | 0.07 | 27.3 | 26.3 | 0.19 | 1.02 | 1010 | 3447.38 |  |  |  | 0.0029979 |  | 17.03 | 305 | 7:54 | 106
2018-08-18 | 4230 | Ammoniac | 14:00 | 170 | 0.86 | 7.32 | A |  |  |  | rural | 0.07 | 27.5 | 26.5 | 0.19 | 1.02 | 1010 | 3447.38 |  |  |  | 0.0059959 |  | 17.03 | 327 | 8:00 | 53
2018-08-18 | 4230 | Ammoniac | 14:04 | 340 | 3.46 | 7.32 | B |  |  |  | rural | 0.07 | 28.1 | 27.1 | 0.19 | 1.02 | 1010 | 3447.38 |  |  |  | 0.011992 |  | 17.03 | 329 | 8:04 | 67
2018-08-18 | 4230 | Ammoniac | 14:32 | 17 | 3.25 | 7.32 | B |  |  |  | rural | 0.07 | 28 | 27 | 0.19 | 1.02 | 1010 | 3447.38 |  |  |  | 0.00059959 |  | 17.03 | 295 | 8:32 | 211
2018-08-18 | 4230 | Ammoniac | 14:37 | 85 | 3.62 | 7.32 | B |  |  |  | rural | 0.07 | 28.3 | 27.3 | 0.19 | 1.02 | 1010 | 3447.38 |  |  |  | 0.0029979 |  | 17.03 | 312 | 8:37 | 263
2018-08-18 | 4230 | Ethylene | 14:32 | 17 | 3.25 | 7.32 | B |  |  |  | rural | 0.07 | 28 | 27 | 0.19 | 1.53 | 1010 | 3171.59 |  |  |  | 0.00059959 |  | 28.05 | 295 | 8:32 | 211
2018-08-18 | 4230 | Ethylene | 14:37 | 85 | 3.62 | 7.32 | B |  |  |  | rural | 0.07 | 28.3 | 27.3 | 0.19 | 1.53 | 1010 | 3171.59 |  |  |  | 0.0029979 |  | 28.05 | 312 | 8:37 | 263
2018-08-18 | 4230 | Ammoniac | 16:52 | 425 | 1.84 | 7.32 | A |  |  |  | rural | 0.07 | 29.9 | 28.9 | 0.19 | 2.19 | 1010 | 3447.38 |  |  |  | 0.01499 |  | 17.03 | 213 | 10:52 | 70
2018-08-18 | 4230 | Ammoniac | 16:55 | 85 | 1.99 | 7.32 | A |  |  |  | rural | 0.07 | 29.7 | 28.7 | 0.19 | 2.19 | 1010 | 3447.38 |  |  |  | 0.0029979 |  | 17.03 | 0 | 10:55 | 75
2018-08-18 | 4230 | Ammoniac | 16:59 | 17 | 2.17 | 7.32 | B |  |  |  | rural | 0.07 | 30 | 29 | 0.19 | 2.19 | 1010 | 3447.38 |  |  |  | 0.00059959 |  | 17.03 | 0 | 10:59 | 49
2018-08-18 | 4230 | Ammoniac | 17:02 | 85 | 2.42 | 7.32 | B |  |  |  | rural | 0.07 | 30.1 | 29.1 | 0.19 | 2.19 | 1010 | 3447.38 |  |  |  | 0.0029979 |  | 17.03 | 0 | 11:02 | 43
2018-08-18 | 4230 | Ammoniac | 17:23 | 17 | 1.92 | 7.32 | B |  |  |  | rural | 0.07 | 30.3 | 29.3 | 0.19 | 2.19 | 1010 | 3447.38 |  |  |  | 0.00059959 |  | 17.03 | 0 | 11:23 | 99
2018-08-18 | 4230 | Ammoniac | 17:27 | 85 | 2.24 | 7.32 | B |  |  |  | rural | 0.07 | 30 | 29 | 0.19 | 2.19 | 1010 | 3447.38 |  |  |  | 0.0029979 |  | 17.03 | 0 | 11:27 | 105
2018-08-18 | 4230 | Ammoniac | 17:30 | 85 | 1.86 | 7.32 | B |  |  |  | rural | 0.07 | 29.9 | 28.9 | 0.19 | 2.19 | 1010 | 3447.38 |  |  |  | 0.0029979 |  | 17.03 | 343 | 11:30 | 59
2018-08-18 | 4230 | Ammoniac | 17:34 | 425 | 2.15 | 7.32 | B |  |  |  | rural | 0.07 | 30.1 | 29.1 | 0.19 | 2.19 | 1010 | 3447.38 |  |  |  | 0.01499 |  | 17.03 | 335 | 11:34 | 36
2018-08-18 | 4230 | Ammoniac | 17:50 | 17 | 1.45 | 7.32 | A |  |  |  | rural | 0.07 | 30 | 29 | 0.19 | 2.19 | 1010 | 3447.38 |  |  |  | 0.00059959 |  | 17.03 | 291 | 11:50 | 120
2018-08-18 | 4230 | Ammoniac | 17:53 | 85 | 2.67 | 7.32 | B |  |  |  | rural | 0.07 | 29.6 | 28.6 | 0.19 | 2.19 | 1010 | 3447.38 |  |  |  | 0.0029979 |  | 17.03 | 302 | 11:53 | 96
2018-08-18 | 4230 | Ammoniac | 17:55 | 425 | 3 | 7.32 | B |  |  |  | rural | 0.07 | 29.5 | 28.5 | 0.19 | 2.19 | 1010 | 3447.38 |  |  |  | 0.01499 |  | 17.03 | 317 | 11:55 | 35
2018-08-18 | 4230 | Ammoniac | 17:57 | 0 | 2.34 | 7.32 | B |  |  |  | rural | 0.07 | 29.4 | 28.4 | 0.19 | 2.19 | 1010 | 3447.38 |  |  |  | 0 |  | 17.03 | 319 | 11:57 | 60
2018-08-18 | 4230 | Ethylene | 16:52 | 425 | 1.84 | 7.32 | A |  |  |  | rural | 0.07 | 29.9 | 28.9 | 0.19 | 1.53 | 1010 | 3171.5896 |  |  |  | 0.01499 |  | 28.05 | 213 | 10:52 | 70
2018-08-18 | 4230 | Ethylene | 16:55 | 85 | 1.99 | 7.32 | A |  |  |  | rural | 0.07 | 29.7 | 28.7 | 0.19 | 1.53 | 1010 | 3171.5896 |  |  |  | 0.0029979 |  | 28.05 | 0 | 10:55 | 75
2018-08-18 | 4230 | Ethylene | 16:59 | 17 | 2.17 | 7.32 | B |  |  |  | rural | 0.07 | 30 | 29 | 0.19 | 1.53 | 1010 | 3171.5896 |  |  |  | 0.00059959 |  | 28.05 | 0 | 10:59 | 49
2018-08-18 | 4230 | Ethylene | 17:02 | 17 | 2.42 | 7.32 | B |  |  |  | rural | 0.07 | 30.1 | 29.1 | 0.19 | 1.53 | 1010 | 3171.5896 |  |  |  | 0.00059959 |  | 28.05 | 0 | 11:02 | 43
2018-08-18 | 4230 | Ethylene | 17:23 | 85 | 1.92 | 7.32 | A |  |  |  | rural | 0.07 | 30.3 | 29.3 | 0.19 | 1.53 | 1010 | 3171.5896 |  |  |  | 0.0029979 |  | 28.05 | 0 | 11:23 | 99
2018-08-18 | 4230 | Ethylene | 17:27 | 85 | 2.24 | 7.32 | B |  |  |  | rural | 0.07 | 30 | 29 | 0.19 | 1.53 | 1010 | 3171.5896 |  |  |  | 0.0029979 |  | 28.05 | 0 | 11:27 | 105
2018-08-18 | 4230 | Ethylene | 17:30 | 17 | 1.86 | 7.32 | A |  |  |  | rural | 0.07 | 29.9 | 28.9 | 0.19 | 1.53 | 1010 | 3171.5896 |  |  |  | 0.00059959 |  | 28.05 | 343 | 11:30 | 59
2018-08-18 | 4230 | Ethylene | 17:34 | 425 | 2.15 | 7.32 | B |  |  |  | rural | 0.07 | 30.1 | 29.1 | 0.19 | 1.53 | 1010 | 3171.5896 |  |  |  | 0.01499 |  | 28.05 | 335 | 11:34 | 36
2018-08-18 | 4230 | Ethylene | 17:50 | 17 | 1.45 | 7.32 | A |  |  |  | rural | 0.07 | 30 | 29 | 0.19 | 1.53 | 1010 | 3171.5896 |  |  |  | 0.00059959 |  | 28.05 | 291 | 11:50 | 120
2018-08-18 | 4230 | Ethylene | 17:53 | 85 | 2.67 | 7.32 | B |  |  |  | rural | 0.07 | 29.6 | 28.6 | 0.19 | 1.53 | 1010 | 3171.5896 |  |  |  | 0.0029979 |  | 28.05 | 302 | 11:53 | 96
2018-08-18 | 4230 | Ethylene | 17:55 | 425 | 3 | 7.32 | B |  |  |  | rural | 0.07 | 29.5 | 28.5 | 0.19 | 1.53 | 1010 | 3171.5896 |  |  |  | 0.01499 |  | 28.05 | 317 | 11:55 | 35
2018-08-18 | 4230 | Ethylene | 17:57 | 0 | 2.34 | 7.32 | B |  |  |  | rural | 0.07 | 29.4 | 28.4 | 0.19 | 1.53 | 1010 | 3171.5896 |  |  |  | 0 |  | 28.05 | 319 | 11:57 | 60
2018-08-18 | 4230 | Ammoniac | 21:00 | 17 | 0 | 7.32 | E |  |  |  | rural | 0.07 | 22.2 | 21.2 | 0.19 | 2.19 | 1010 | 3447.38 |  |  |  | 0.00059959 |  | 17.03 | 251 | 15:00 | 53
2018-08-18 | 4230 | Ammoniac | 21:06 | 85 | 0 | 7.32 | E |  |  |  | rural | 0.07 | 21.5 | 20.5 | 0.19 | 2.19 | 1010 | 3447.38 |  |  |  | 0.0029979 |  | 17.03 | 250 | 15:06 | 93
2018-08-18 | 4230 | Ammoniac | 21:10 | 425 | 0 | 7.32 | E |  |  |  | rural | 0.07 | 21.7 | 20.7 | 0.19 | 2.19 | 1010 | 3447.38 |  |  |  | 0.01499 |  | 17.03 | 224 | 15:10 | 48
2018-08-18 | 4230 | Ammoniac | 21:16 | 85 | 0.61 | 7.32 | E |  |  |  | rural | 0.07 | 21.2 | 20.2 | 0.19 | 2.19 | 1010 | 3447.38 |  |  |  | 0.0029979 |  | 17.03 | 217 | 15:16 | 58
2018-08-18 | 4230 | Ammoniac | 21:17 | 85 | 0.6 | 7.32 | E |  |  |  | rural | 0.07 | 21.2 | 20.2 | 0.19 | 2.19 | 1010 | 3447.38 |  |  |  | 0.0029979 |  | 17.03 | 235 | 15:17 | 43
2018-08-18 | 4230 | Ammoniac | 21:30 | 17 | 0.79 | 7.32 | E |  |  |  | rural | 0.07 | 21.6 | 20.6 | 0.19 | 2.19 | 1010 | 3447.38 |  |  |  | 0.00059959 |  | 17.03 | 219 | 15:30 | 7
2018-08-18 | 4230 | Ammoniac | 21:36 | 85 | 1.31 | 7.32 | E |  |  |  | rural | 0.07 | 21.7 | 20.7 | 0.19 | 2.19 | 1010 | 3447.38 |  |  |  | 0.0029979 |  | 17.03 | 144 | 15:36 | 33
2018-08-18 | 4230 | Ammoniac | 21:38 | 85 | 0.95 | 7.32 | E |  |  |  | rural | 0.07 | 21.2 | 20.2 | 0.19 | 2.19 | 1010 | 3447.38 |  |  |  | 0.0029979 |  | 17.03 | 143 | 15:38 | 67
2018-08-18 | 4230 | Ammoniac | 21:44 | 17 | 1.11 | 7.32 | E |  |  |  | rural | 0.07 | 20.6 | 19.6 | 0.19 | 2.19 | 1010 | 3447.38 |  |  |  | 0.00059959 |  | 17.03 | 117 | 15:44 | 52
2018-08-18 | 4230 | Ammoniac | 21:49 | 17 | 1.2 | 7.32 | E |  |  |  | rural | 0.07 | 20.5 | 19.5 | 0.19 | 2.19 | 1010 | 3447.38 |  |  |  | 0.00059959 |  | 17.03 | 232 | 15:49 | 105
2018-08-18 | 4230 | Ammoniac | 21:55 | 85 | 1.13 | 7.32 | E |  |  |  | rural | 0.07 | 20.9 | 19.9 | 0.19 | 2.19 | 1010 | 3447.38 |  |  |  | 0.0029979 |  | 17.03 | 140 | 15:55 | 77
2018-08-18 | 4230 | Ethylene | 21:00 | 17 | 0 | 7.32 | E |  |  |  | rural | 0.07 | 22.2 | 21.2 | 0.19 | 1.53 | 1010 | 3171.5896 |  |  |  | 0.00059959 |  | 28.05 | 251 | 15:00 | 53
2018-08-18 | 4230 | Ethylene | 21:06 | 85 | 0 | 7.32 | E |  |  |  | rural | 0.07 | 21.5 | 20.5 | 0.19 | 1.53 | 1010 | 3171.5896 |  |  |  | 0.0029979 |  | 28.05 | 250 | 15:06 | 93
2018-08-18 | 4230 | Ethylene | 21:10 | 425 | 0 | 7.32 | E |  |  |  | rural | 0.07 | 21.7 | 20.7 | 0.19 | 1.53 | 1010 | 3171.5896 |  |  |  | 0.01499 |  | 28.05 | 224 | 15:10 | 48
2018-08-18 | 4230 | Ethylene | 21:16 | 17 | 0.61 | 7.32 | E |  |  |  | rural | 0.07 | 21.2 | 20.2 | 0.19 | 1.53 | 1010 | 3171.5896 |  |  |  | 0.00059959 |  | 28.05 | 217 | 15:16 | 58
2018-08-18 | 4230 | Ethylene | 21:17 | 17 | 0.6 | 7.32 | E |  |  |  | rural | 0.07 | 21.2 | 20.2 | 0.19 | 1.53 | 1010 | 3171.5896 |  |  |  | 0.00059959 |  | 28.05 | 235 | 15:17 | 43
2018-08-18 | 4230 | Ethylene | 21:30 | 17 | 0.79 | 7.32 | E |  |  |  | rural | 0.07 | 21.6 | 20.6 | 0.19 | 1.53 | 1010 | 3171.5896 |  |  |  | 0.00059959 |  | 28.05 | 219 | 15:30 | 7
2018-08-18 | 4230 | Ethylene | 21:36 | 85 | 1.31 | 7.32 | E |  |  |  | rural | 0.07 | 21.7 | 20.7 | 0.19 | 1.53 | 1010 | 3171.5896 |  |  |  | 0.0029979 |  | 28.05 | 144 | 15:36 | 33
2018-08-18 | 4230 | Ethylene | 21:38 | 85 | 0.95 | 7.32 | E |  |  |  | rural | 0.07 | 21.2 | 20.2 | 0.19 | 1.53 | 1010 | 3171.5896 |  |  |  | 0.0029979 |  | 28.05 | 143 | 15:38 | 67
2018-08-18 | 4230 | Ethylene | 21:44 | 17 | 1.11 | 7.32 | E |  |  |  | rural | 0.07 | 20.6 | 19.6 | 0.19 | 1.53 | 1010 | 3171.5896 |  |  |  | 0.00059959 |  | 28.05 | 117 | 15:44 | 52
2018-08-18 | 4230 | Ethylene | 21:49 | 85 | 1.2 | 7.32 | E |  |  |  | rural | 0.07 | 20.5 | 19.5 | 0.19 | 1.53 | 1010 | 3171.5896 |  |  |  | 0.0029979 |  | 28.05 | 232 | 15:49 | 105
2018-08-18 | 4230 | Ethylene | 21:55 | 17 | 1.13 | 7.32 | E |  |  |  | rural | 0.07 | 20.9 | 19.9 | 0.19 | 1.53 | 1010 | 3171.5896 |  |  |  | 0.00059959 |  | 28.05 | 140 | 15:55 | 77
2018-08-18 | 4230 | CF-4 | 22:01 | 85 | 1.06 | 7.32 | E |  |  |  | rural | 0.07 | 20.6 | 19.6 | 0.19 | 0.87 | 1010 | 5377.9128 |  |  |  | 0.0029979 |  | 88.004 | 160 | 16:01 | 31
2018-08-18 | 4230 | CF-4 | 22:06 | 425 | 1.66 | 7.32 | E |  |  |  | rural | 0.07 | 21.2 | 20.2 | 0.19 | 0.87 | 1010 | 5377.9128 |  |  |  | 0.01499 |  | 88.004 | 236 | 16:06 | 54
2018-08-18 | 4230 | CF-4 | 22:12 | 85 | 1.46 | 7.32 | E |  |  |  | rural | 0.07 | 20.8 | 19.8 | 0.19 | 0.87 | 1010 | 5377.9128 |  |  |  | 0.0029979 |  | 88.004 | 259 | 16:12 | 42
2018-08-18 | 4230 | CF-4 | 22:17 | 85 | 0.57 | 7.32 | E |  |  |  | rural | 0.07 | 20.4 | 19.4 | 0.19 | 0.87 | 1010 | 5377.9128 |  |  |  | 0.0029979 |  | 88.004 | 178 | 16:17 | 58
2018-08-18 | 4230 | CF-4 | 22:18 | 85 | 0.57 | 7.32 | E |  |  |  | rural | 0.07 | 20.4 | 19.4 | 0.19 | 0.87 | 1010 | 5377.9128 |  |  |  | 0.0029979 |  | 88.004 | 178 | 16:18 | 67
2018-08-18 | 4230 | CF-4 | 22:22 | 85 | 0.58 | 7.32 | E |  |  |  | rural | 0.07 | 19.8 | 18.8 | 0.19 | 0.87 | 1010 | 5377.9128 |  |  |  | 0.0029979 |  | 88.004 | 199 | 16:22 | 68
2018-08-18 | 4230 | CF-4 | 22:28 | 425 | 0.13 | 7.32 | E |  |  |  | rural | 0.07 | 19.6 | 18.6 | 0.19 | 0.87 | 1010 | 5377.9128 |  |  |  | 0.01499 |  | 88.004 | 235 | 16:28 | 39
2018-08-18 | 4230 | CF-4 | 22:34 | 425 | 0.9 | 7.32 | E |  |  |  | rural | 0.07 | 19.9 | 18.9 | 0.19 | 0.87 | 1010 | 5377.9128 |  |  |  | 0.01499 |  | 88.004 | 194 | 16:34 | 65
2018-08-18 | 4230 | CF-4 | 22:46 | 425 | 0.32 | 7.32 | E |  |  |  | rural | 0.07 | 19.9 | 18.9 | 0.19 | 0.87 | 1010 | 5377.9128 |  |  |  | 0.01499 |  | 88.004 | 206 | 16:46 | 100
2018-08-18 | 4230 | R218 | 22:01 | 85 | 1.06 | 7.32 | E |  |  |  | rural | 0.07 | 20.6 | 19.6 | 0.19 | 1.02 | 1010 | 3171.5896 |  |  |  | 0.0029979 |  | 188.02 | 160 | 16:01 | 31
2018-08-18 | 4230 | R218 | 22:06 | 85 | 1.66 | 7.32 | E |  |  |  | rural | 0.07 | 21.2 | 20.2 | 0.19 | 1.02 | 1010 | 3171.5896 |  |  |  | 0.0029979 |  | 188.02 | 236 | 16:06 | 54
2018-08-18 | 4230 | R218 | 22:12 | 425 | 1.46 | 7.32 | E |  |  |  | rural | 0.07 | 20.8 | 19.8 | 0.19 | 1.02 | 1010 | 3171.5896 |  |  |  | 0.01499 |  | 188.02 | 259 | 16:12 | 42
2018-08-18 | 4230 | R218 | 22:17 | 425 | 0.57 | 7.32 | E |  |  |  | rural | 0.07 | 20.4 | 19.4 | 0.19 | 1.02 | 1010 | 3171.5896 |  |  |  | 0.01499 |  | 188.02 | 178 | 16:17 | 58
2018-08-18 | 4230 | R218 | 22:18 | 425 | 0.57 | 7.32 | E |  |  |  | rural | 0.07 | 20.4 | 19.4 | 0.19 | 1.02 | 1010 | 3171.5896 |  |  |  | 0.01499 |  | 188.02 | 178 | 16:18 | 67
2018-08-18 | 4230 | R218 | 22:22 | 85 | 0.58 | 7.32 | E |  |  |  | rural | 0.07 | 19.8 | 18.8 | 0.19 | 1.02 | 1010 | 3171.5896 |  |  |  | 0.0029979 |  | 188.02 | 199 | 16:22 | 68
2018-08-18 | 4230 | R218 | 22:28 | 85 | 0.13 | 7.32 | E |  |  |  | rural | 0.07 | 19.6 | 18.6 | 0.19 | 1.02 | 1010 | 3171.5896 |  |  |  | 0.0029979 |  | 188.02 | 235 | 16:28 | 39
2018-08-18 | 4230 | R218 | 22:34 | 425 | 0.9 | 7.32 | E |  |  |  | rural | 0.07 | 19.9 | 18.9 | 0.19 | 1.02 | 1010 | 3171.5896 |  |  |  | 0.01499 |  | 188.02 | 194 | 16:34 | 65
2018-08-18 | 4230 | R218 | 22:46 | 425 | 0.32 | 7.32 | E |  |  |  | rural | 0.07 | 19.9 | 18.9 | 0.19 | 1.02 | 1010 | 3171.5896 |  |  |  | 0.01499 |  | 188.02 | 206 | 16:46 | 100
2018-08-19 | 4231 | Methane | 10:39 | 31.25 | 2.67 | 1.32 | B |  |  |  | rural | 0.07 | 20.8 | 19.8 | 0.013 | 2.22 | 1010 | 68947.6 |  |  |  | 4.0024e-05 |  | 16.04 | 92 | 4:39 | 64
2018-08-19 | 4231 | Ethylene | 10:50 | 127.5 | 2.4 | 1.32 | B |  |  |  | rural | 0.07 | 21.5 | 20.5 | 0.013 | 1.53 | 1010 | 68947.6 |  |  |  | 0.0001633 |  | 28.05 | 0 | 4:50 | 40
2018-08-19 | 4231 | Amoniac | 11:00 | 4.5455 | 2.26 | 1.32 | B |  |  |  | rural | 0.07 | 21.9 | 20.9 | 0.013 | 2.19 | 1010 | 7584.236 |  |  |  | 5.8217e-06 |  | 17.03 | 114 | 5:00 | 44
2018-08-20 | 4232 | SF6 | 11:20 | 85 | 0.67 | 7.32 | A |  |  |  | rural | 0.07 | 21.3 | 20.3 | 0.19 | 0.59 | 1010 | 5515.808 |  |  |  | 0.0029979 |  | 146.06 | 357 | 5:20 | 95
2018-08-20 | 4232 | SF6 | 11:23 | 85 | 1.52 | 7.32 | A |  |  |  | rural | 0.07 | 20.9 | 19.9 | 0.19 | 0.59 | 1010 | 5515.808 |  |  |  | 0.0029979 |  | 146.06 | 2 | 5:23 | 151
2018-08-20 | 4232 | SF6 | 11:28 | 17 | 1.22 | 7.32 | A |  |  |  | rural | 0.07 | 21.5 | 20.5 | 0.19 | 0.59 | 1010 | 5515.808 |  |  |  | 0.00059959 |  | 146.06 | 355 | 5:28 | 122
2018-08-20 | 4232 | SF6 | 11:33 | 85 | 1.51 | 7.32 | A |  |  |  | rural | 0.07 | 21.2 | 20.2 | 0.19 | 0.59 | 1010 | 5515.808 |  |  |  | 0.0029979 |  | 146.06 | 355 | 5:33 | 92
2018-08-20 | 4232 | SF6 | 11:39 | 425 | 2.11 | 7.32 | B |  |  |  | rural | 0.07 | 21 | 20 | 0.19 | 0.59 | 1010 | 5515.808 |  |  |  | 0.01499 |  | 146.06 | 339 | 5:39 | 53
2018-08-20 | 4232 | SF6 | 11:39 | 425 | 2.11 | 7.32 | B |  |  |  | rural | 0.07 | 21 | 20 | 0.19 | 0.59 | 1010 | 5515.808 |  |  |  | 0.01499 |  | 146.06 | 339 | 5:39 | 53
2018-08-20 | 4232 | SF6 | 11:41 | 85 | 2.75 | 7.32 | B |  |  |  | rural | 0.07 | 21 | 20 | 0.19 | 0.59 | 1010 | 5515.808 |  |  |  | 0.0029979 |  | 146.06 | 318 | 5:41 | 91
2018-08-20 | 4232 | SF6 | 11:47 | 85 | 1.54 | 7.32 | A |  |  |  | rural | 0.07 | 20.7 | 19.7 | 0.19 | 0.59 | 1010 | 5515.808 |  |  |  | 0.0029979 |  | 146.06 | 254 | 5:47 | 66
2018-08-20 | 4232 | SF6 | 11:50 | 17 | 1.04 | 7.32 | A |  |  |  | rural | 0.07 | 21.1 | 20.1 | 0.19 | 0.59 | 1010 | 5515.808 |  |  |  | 0.00059959 |  | 146.06 | 173 | 5:50 | 49
2018-08-20 | 4232 | SF6 | 11:52 | 17 | 2.37 | 7.32 | B |  |  |  | rural | 0.07 | 21.1 | 20.1 | 0.19 | 0.59 | 1010 | 5515.808 |  |  |  | 0.00059959 |  | 146.06 | 167 | 5:52 | 48
2018-08-20 | 4232 | SF6 | 11:57 | 85 | 1.13 | 7.32 | A |  |  |  | rural | 0.07 | 21.7 | 20.7 | 0.19 | 0.59 | 1010 | 5515.808 |  |  |  | 0.0029979 |  | 146.06 | 161 | 5:57 | 62
2018-08-20 | 4232 | SF6 | 12:02 | 85 | 1.13 | 7.32 | A |  |  |  | rural | 0.07 | 21.2 | 20.2 | 0.19 | 0.59 | 1010 | 5515.808 |  |  |  | 0.0029979 |  | 146.06 | 0 | 6:02 | 107
2018-08-20 | 4232 | SF6 | 12:09 | 85 | 1.97 | 7.32 | A |  |  |  | rural | 0.07 | 22.3 | 21.3 | 0.19 | 0.59 | 1010 | 5515.808 |  |  |  | 0.0029979 |  | 146.06 | 42 | 6:09 | 73
2018-08-20 | 4232 | SF6 | 12:13 | 85 | 0.07 | 7.32 | A |  |  |  | rural | 0.07 | 22.1 | 21.1 | 0.19 | 0.59 | 1010 | 5515.808 |  |  |  | 0.0029979 |  | 146.06 | 61 | 6:13 | 54
2018-08-20 | 4232 | SF6 | 12:16 | 85 | 3.18 | 7.32 | B |  |  |  | rural | 0.07 | 22 | 21 | 0.19 | 0.59 | 1010 | 5515.808 |  |  |  | 0.0029979 |  | 146.06 | 47 | 6:16 | 50
2018-08-20 | 4232 | Ethylene | 11:20 | 85 | 0.67 | 7.32 | A |  |  |  | rural | 0.07 | 21.3 | 20.3 | 0.19 | 1.53 | 1010 | 3171.5896 |  |  |  | 0.0029979 |  | 28.05 | 357 | 5:20 | 95
2018-08-20 | 4232 | Ethylene | 11:23 | 85 | 1.52 | 7.32 | A |  |  |  | rural | 0.07 | 20.9 | 19.9 | 0.19 | 1.53 | 1010 | 3171.5896 |  |  |  | 0.0029979 |  | 28.05 | 2 | 5:23 | 151
2018-08-20 | 4232 | Ethylene | 11:28 | 85 | 1.22 | 7.32 | A |  |  |  | rural | 0.07 | 21.5 | 20.5 | 0.19 | 1.53 | 1010 | 3171.5896 |  |  |  | 0.0029979 |  | 28.05 | 355 | 5:28 | 122
2018-08-20 | 4232 | Ethylene | 11:33 | 17 | 1.51 | 7.32 | A |  |  |  | rural | 0.07 | 21.2 | 20.2 | 0.19 | 1.53 | 1010 | 3171.5896 |  |  |  | 0.00059959 |  | 28.05 | 355 | 5:33 | 92
2018-08-20 | 4232 | Ethylene | 11:39 | 425 | 2.11 | 7.32 | B |  |  |  | rural | 0.07 | 21 | 20 | 0.19 | 1.53 | 1010 | 3171.5896 |  |  |  | 0.01499 |  | 28.05 | 339 | 5:39 | 53
2018-08-20 | 4232 | Ethylene | 11:39 | 425 | 2.11 | 7.32 | B |  |  |  | rural | 0.07 | 21 | 20 | 0.19 | 1.53 | 1010 | 3171.5896 |  |  |  | 0.01499 |  | 28.05 | 339 | 5:39 | 53
2018-08-20 | 4232 | Ethylene | 11:41 | 17 | 2.75 | 7.32 | B |  |  |  | rural | 0.07 | 21 | 20 | 0.19 | 1.53 | 1010 | 3171.5896 |  |  |  | 0.00059959 |  | 28.05 | 318 | 5:41 | 91
2018-08-20 | 4232 | Ethylene | 11:47 | 17 | 1.54 | 7.32 | A |  |  |  | rural | 0.07 | 20.7 | 19.7 | 0.19 | 1.53 | 1010 | 3171.5896 |  |  |  | 0.00059959 |  | 28.05 | 254 | 5:47 | 66
2018-08-20 | 4232 | Ethylene | 11:50 | 85 | 1.04 | 7.32 | A |  |  |  | rural | 0.07 | 21.1 | 20.1 | 0.19 | 1.53 | 1010 | 3171.5896 |  |  |  | 0.0029979 |  | 28.05 | 173 | 5:50 | 49
2018-08-20 | 4232 | Ethylene | 11:52 | 85 | 2.37 | 7.32 | B |  |  |  | rural | 0.07 | 21.1 | 20.1 | 0.19 | 1.53 | 1010 | 3171.5896 |  |  |  | 0.0029979 |  | 28.05 | 167 | 5:52 | 48
2018-08-20 | 4232 | Ethylene | 11:57 | 85 | 1.13 | 7.32 | A |  |  |  | rural | 0.07 | 21.7 | 20.7 | 0.19 | 1.53 | 1010 | 3171.5896 |  |  |  | 0.0029979 |  | 28.05 | 161 | 5:57 | 62
2018-08-20 | 4232 | Ethylene | 12:02 | 85 | 1.13 | 7.32 | A |  |  |  | rural | 0.07 | 21.2 | 20.2 | 0.19 | 1.53 | 1010 | 3171.5896 |  |  |  | 0.0029979 |  | 28.05 | 0 | 6:02 | 107
2018-08-20 | 4232 | Ethylene | 12:09 | 425 | 1.97 | 7.32 | A |  |  |  | rural | 0.07 | 22.3 | 21.3 | 0.19 | 1.53 | 1010 | 3171.5896 |  |  |  | 0.01499 |  | 28.05 | 42 | 6:09 | 73
2018-08-20 | 4232 | Ethylene | 12:13 | 425 | 0.07 | 7.32 | A |  |  |  | rural | 0.07 | 22.1 | 21.1 | 0.19 | 1.53 | 1010 | 3171.5896 |  |  |  | 0.01499 |  | 28.05 | 61 | 6:13 | 54
2018-08-20 | 4232 | Ethylene | 12:16 | 425 | 3.18 | 7.32 | B |  |  |  | rural | 0.07 | 22 | 21 | 0.19 | 1.53 | 1010 | 3171.5896 |  |  |  | 0.01499 |  | 28.05 | 47 | 6:16 | 50
2018-08-20 | 4232 | Ammoniac | 11:52 | 6.8182 | 2.37 | 1.32 | B |  |  |  | rural | 0.07 | 21.1 | 20.1 | 0.013 | 2.19 | 1010 | 7170.5504 | [5 empty] | 17.03 | 167 | 5:52 | 44
2018-08-20 | 4232 | Ammoniac | 11:57 | 5.8824 | 2.28 | 1.32 | B |  |  |  | rural | 0.07 | 21.6 | 20.6 | 0.013 | 2.19 | 1010 | 7170.5504 | [5 empty] | 17.03 | 184 | 5:57 | 34
8.3333e-05